## Sheet1
method | ('Technosphere', 'Electricity_production') | ('Technosphere', 'Equipment_Diesel') | ('Technosphere', 'Nitrogen_Fertilizer') | ('Technosphere', 'Phosphorous_Fertilizer') | ('Technosphere', 'Potassium_Fertilizer') | ('Technosphere', 'Peat') | ('Technosphere', 'market_for_excavation_skid_steer_loader') | ('Technosphere', 'compost_to_LF')
('IPCC 2013, Ecoinvent V3.5', 'climate change', 'GWP 100a, bioCO2=1, C1_36') | -0.78722 | 3.8671 | 13.9185 | 0.5765 | 2.0012 | 28.7014 | 0.61368 | 10.7004
('IPCC 2013, Ecoinvent V3.5', 'climate change', 'GWP 100a, bioCO2=0, C1_36') | -0.77313 | 3.6004 | 12.4077 | 0.51209 | 1.1677 | 28.2916 | 0.57267 | 10.0135
('IPCC 2007, Ecoinvent V3.5', 'climate change', 'GWP 100a, bioCO2=1') | -0.77035 | 3.81 | 14.2103 | 0.55197 | 1.834 | 25.6272 | 0.6042 | 10.5194
('IPCC 2007, Ecoinvent V3.5', 'climate change', 'GWP 100a, bioCO2=0') | -0.75626 | 3.5445 | 12.6257 | 0.48493 | 0.96108 | 25.2169 | 0.56336 | 9.8354
('SWOLF_Acidification', 'SWOLF') | -0.0049738 | 0.03306 | 0.059636 | 0.0056258 | 0.0067884 | 0.13346 | 0.0053405 | 0.086021
('SWOLF_Eutrophication', 'SWOLF') | -0.0023571 | 0.022882 | 0.018897 | 0.0043227 | 0.0018805 | 0.065287 | 0.0040125 | 0.057363
('SWOLF_PhotochemicalSmog', 'SWOLF') | -0.033658 | 0.96939 | 0.60651 | 0.040123 | 0.06119 | 1.7606 | 0.1515 | 2.3972
('SWOLF_CED', 'SWOLF') | -9.0791 | 54.1637 | 72.6115 | 5.2987 | 5.0019 | 10129.9632 | 8.5237 | 154.6717
method | Electricity | Equipment Diesel | Nitrogen Fertilizer | Phosphorous Fertilizer | Potassium Fertilizer | Peat | Excavation | Material use in LF
GWP | 0.78722 | 3.8671 | 13.9185 | 0.5765 | 2.0012 | 28.7014 | 0.61368 | 10.7004
Acidification | 0.0049738 | 0.03306 | 0.059636 | 0.0056258 | 0.0067884 | 0.13346 | 0.0053405 | 0.086021
Eutrophication | 0.0023571 | 0.022882 | 0.018897 | 0.0043227 | 0.0018805 | 0.065287 | 0.0040125 | 0.057363
CED | 9.0791 | 54.1637 | 72.6115 | 5.2987 | 5.0019 | 10129.9632 | 8.5237 | 154.6717
|  |  | Electricity | Equipment Diesel | Nitrogen Fertilizer | Phosphorous Fertilizer | Potassium Fertilizer | Peat | Excavation
|  |  | (kWh) | (L) | (kg) | (kg) | (kg) | (Mg) | (m3)
|  | GWP (kgCO2e) | 0.79 | 3.87 | 13.92 | 0.58 | 2 | 28.7 | 0.61
|  | Acidification (kgSO2e) | 0.005 | 0.033 | 0.06 | 0.006 | 0.007 | 0.133 | 0.005
|  | Eutrophication (kg N) | 0.002 | 0.023 | 0.019 | 0.004 | 0.002 | 0.065 | 0.004
|  | CED (MJe) | 9.1 | 54.2 | 72.6 | 5.3 | 5 | 10130 | 8.5
[5 empty] | GWP (kgCO2e) | Acidification (kgSO2e) | Eutrophication (kg N) | CED (MJe)
|  |  | Electricity | (kWh) | 0.78722 | 0.005 | 0.002 | -9.0791
|  |  | Equipment Diesel | (L) | 3.8671 | 0.033 | 0.023 | 54.1637
|  |  | Nitrogen Fertilizer | (kg) | 13.9185 | 0.06 | 0.019 | 72.6115
|  |  | Phosphorous Fertilizer | (kg) | 0.5765 | 0.006 | 0.004 | 5.2987
|  |  | Potassium Fertilizer | (kg) | 2.0012 | 0.007 | 0.002 | 5.0019
|  |  | Peat | (Mg) | 28.7014 | 0.133 | 0.065 | 10129.9632
|  |  | Excavation | (m3) | 0.61368 | 0.005 | 0.004 | 8.5237